## ServoTypes
constCPhidgetServoParametersPhid_Servo_Types[]={
Servo Type | Min Pulse Width | Max Pulse Width | Pulse Width for 1 deg | Max Velocity
PHIDGET_SERVO_DEFAULT | 23*128/12.0 | 243*128/12.0 | 128/12.0 | 50/12.0*16384 | //245.3us(0)-2592us(220) | 10.666us/degree | 245.3333 | 2592 | 10.6667 | 50/12.0*16384
| 550 | 2450
PHIDGET_SERVO_RAW_us_MODE | 0 | 10000 | 1 | 50/12.0*16384 | //0us-MAXus | 1us/us |  |  | 1 | 50/12.0*16384
PHIDGET_SERVO_HITEC_HS322HD | 630 | 2310 | 1680/180.0 | 1680/180.0*316 | //180degrees | 316deg/s |  |  | 9.3333 | 1680/180.0*316
PHIDGET_SERVO_HITEC_HS5245MG | 765 | 2185 | 1420/145.0 | 1420/145.0*400 | //145degrees | 400deg/s |  |  | 9.7931 | 1420/145.0*400
PHIDGET_SERVO_HITEC_805BB | 650 | 2350 | 1700/180.0 | 1700/180.0*316 | //180degrees | 316deg/s |  |  | 9.4444 | 1700/180.0*316
PHIDGET_SERVO_HITEC_HS422 | 650 | 2450 | 1800/180.0 | 1800/180.0*286 | //180degrees | 286deg/s |  |  | 10 | 1800/180.0*286
PHIDGET_SERVO_TOWERPRO_MG90 | 485 | 2335 | 1850/175.0 | 1850/175.0*545 | //175degrees | 545deg/s |  |  | 10.5714 | 1850/175.0*545
PHIDGET_SERVO_HITEC_HSR1425CR | 1300 | 1740 | 440/100.0 | 50/12.0*16384 | //"100"degrees(stoppedat50) | maxvel |  |  | 4.4 | 50/12.0*16384
PHIDGET_SERVO_HITEC_HS785HB | 700 | 2550 | 1850/2880.0 | 1850/2880.0*225 | //2881degrees | 225deg/s |  |  | 0.64236 | 1850/2880.0*225
PHIDGET_SERVO_HITEC_HS485HB | 580 | 2400 | 1820/180.0 | 1820/180.0*272 | //180degrees | 272deg/s |  |  | 10.1111 | 1820/180.0*272
PHIDGET_SERVO_HITEC_HS645MG | 580 | 2330 | 1750/180.0 | 1750/180.0*300 | //180degrees | 300deg/s |  |  | 9.7222 | 1750/180.0*300
PHIDGET_SERVO_HITEC_815BB | 980 | 2050 | 1070/180.0 | 1070/180.0*250 | //180degrees | 250deg/s |  |  | 1070/180.0 | 1070/180.0*250
PHIDGET_SERVO_FIRGELLI_L12_30_50_06_R | 1000 | 2000 | 1000/30.0 | 1000/30.0*23 | //30mm | 23mm/s |  |  | 1000/30.0 | 1000/30.0*23
PHIDGET_SERVO_FIRGELLI_L12_50_100_06_R | 1000 | 2000 | 1000/50.0 | 1000/50.0*12 | //50mm | 12mm/s |  |  | 1000/50.0 | 1000/50.0*12
PHIDGET_SERVO_FIRGELLI_L12_50_210_06_R | 1000 | 2000 | 1000/50.0 | 1000/50.0*5 | //50mm | 5mm/s |  |  | 1000/50.0 | 1000/50.0*5
PHIDGET_SERVO_FIRGELLI_L12_100_50_06_R | 1000 | 2000 | 1000/100.0 | 1000/100.0*23 | //100mm | 23mm/s |  |  | 1000/100.0 | 1000/100.0*23
PHIDGET_SERVO_FIRGELLI_L12_100_100_06_R | 1000 | 2000 | 1000/100.0 | 1000/100.0*12 | //100mm | 12mm/s |  |  | 1000/100.0 | 1000/100.0*12
PHIDGET_SERVO_SPRINGRC_SM_S2313M | 535 | 2210 | 1675/180.0 | 1675/180.0*600 | //180degrees | 600deg/s |  |  | 1675/180.0 | 1675/180.0*600
PHIDGET_SERVO_SPRINGRC_SM_S3317M | 565 | 2365 | 1800/180.0 | 1800/180.0*375 | //180degrees | 375deg/s |  |  | 1800/180.0 | 1800/180.0*375
PHIDGET_SERVO_SPRINGRC_SM_S3317SR | 1125 | 1745 | 620/100.0 | 50/12.0*16384 | //"100"degrees(stoppedat50(1435)) | maxvel |  |  | 620/100.0 | 50/12.0*16384
PHIDGET_SERVO_SPRINGRC_SM_S4303R | 1050 | 1950 | 910/100.0 | 50/12.0*16384 | //"100"degrees(stoppedat50(1495)) | maxvel |  |  | 910/100.0 | 50/12.0*16384
PHIDGET_SERVO_SPRINGRC_SM_S4315M | 630 | 2370 | 1740/180.0 | 1740/180.0*285 | //180degrees | 285deg/s |  |  | 1740/180.0 | 1740/180.0*285
PHIDGET_SERVO_SPRINGRC_SM_S4315R | 1150 | 1800 | 650/100.0 | 50/12.0*16384 | //"100"degrees(stoppedat50(1475)) | maxvel |  |  | 650/100.0 | 50/12.0*16384
PHIDGET_SERVO_SPRINGRC_SM_S4505B | 665 | 2280 | 1615/180.0 | 1615/180.0*400 | //180degrees | 400deg/s |  |  | 1615/180.0 | 1615/180.0*400
PHIDGET_SERVO_USER_DEFINED | 0 | 0 | 0 | 0
0 | 0 | 0 | 0 | 0}//null
};